## Лист1
Илова
Технические параметры
Рабочая станция - 2 шт.
Процессор
Intel Core i9-13900k | Базовая частота: 3 ГГц
До 5,8 ГГц при использовании технологии Turbo Boost
Кэш-память: 36 МБ
24 ядер
32 потоков
Материнская плата
Сокет | LGA1700
Память | поддержка до 4 DIMM модулей памяти
Подключение | USB-C, DisplayPort, HDMI
Видеокарта
Встроенная | UHD Graphics 770
Дискретная | GeForce RTX 3070 (8 ГБ выделенной памяти GDDR6, переключаемая)
Rоличество ядер CUDA | 5888
Шина видеоОЗУ | 256-разрядная
Видеовыходы | DisplayPort 1.4a x 2
HDMI 2.1 x 2
Поддерживается | Декодер HD
DirectX 12
Память
Стандарт | DDR5-5200 DIMM (скорость передачи до 5200MT/s)
Конфигурации | Общий объем системной памяти 64 ГБ (2x32 ГБ)
Твердотельный накопитель | 1000GB M.2 PCIe 2280 NVMe SSD
Корпус | Порты на передней панели
(1) Комбинированый разъем для наушников/гарнитуры
(1) USB 3.2 Gen2 Type-C
(2) USB 3.2 Gen 1 Type-A
(2) USB 3.2 Gen 2 Type-A
(4) 2,5-дюймовые отсеки для дисков
Порты на задней панели
(1) DisplayPort 1.4
(2) USB 3.2 Gen 2 Type-A
(1) USB 3.2 Gen 2 Type-C
(4) USB 2.0 Type-A
(1) RJ-45
(1) Разъем питания переменного тока
(3) Комбинированный разъем для наушников/микрофона
(2) Отсеки для накопителей 2,5" / 3,5" (комбинированные)
Сетевое оборудование
Realtek GbE LAN chip (1 Gbps/100 Mbps)
Питание/сертификация
Источник питания | Блок питания
850 Вт, с КПД до 92%
Сертификации и соответствие требованиям | ENERGY STAR, Gold Power Supply
ПО/ОС
Предварительно установленный компоненты | Windows 11 Pro, 64-разрядная (лицензионная, бессрочная)
Поддержка | System Software Manager
PC Hardware Diagnostics UEFI
Desktop Support Utility
HP Premium Wireless Mouse - 2шт.
Парт.номер | 1JR31AA
Интерфейс устройства | Беспроводной
Датчик перемещения | Лазерный
Количество кнопок | 2
Тип прокрутки | Колесико
Интерфейс беспроводного ресивера | USB type-A
Размеры | 10,7 x 6,7 x 3,86 см
Вес | 115 г
Минимальные системные требования | Windows 11 (64/32-разрядная)
Источник питания | Батарейка
Цвет | черный
Материал | пластик
Проводная клавиатура HP Keyboard 100 RUSS - 2 шт.
Парт.номер | 2UN30AA
Конструкция | классическая
Тип связи | USB
Размеры | 45 x 14,7 x 2,5 см
Вес | 0.6 кг
Минимальные системные требования | Windows 11 (64/32-разрядная)
Длина кабеля | 1500 мм
Цвет | черный
Материал | пластик
Изогнутый монитор 34" HP P34hc G4 - 4 шт.
Тип | изогнутый ЖК-монитор
Диагональ | 34"
Разрешение | 3440x1440
Тип матрицы экрана | VA
Характеристика | Режим Low Blue Light
Входы | HDMI 1.4 (1)
DisplayPort 1.2 (1)
USB Type-C (1)
USB 3.1 (4)
аудиопорт (1)
Размер изделия с подставкой | 80,94 x 23,49 x 51,8 см
Покрытие экрана | антибликовое
Вес | 10,51 кг (с подставкой)
Настенное крепление (VESA) | 100x100 мм
Угол наклона | от -5 до +21°
Регулировка подставки по высоте
Угол наклона | по горизонтали: 178°
по вертикали: 178°
Монитор 27" HP Z27q G3 - 4 шт.
Технология дисплея | LED Quad HD
Диагональ | 27"
Разрешение | 2560x1440
Тип матрицы экрана | IPS
Характеристика | Режим Low Blue Light
Входы | HDMI 2.0 (1)
DisplayPort 1.4 (2)
USB 3.2 Gen 1 (4)
Размер изделия с подставкой | 61,3 x 20,5 x 53 см
Покрытие экрана | антибликовое
Вес | 5,8 кг
Настенное крепление (VESA) | 100x100 мм
Угол наклона | от -5 до +20°
Угол вращения | от -90° до +90°
Угол поворота | от -45° до +45°
Регулировка подставки по высоте
Гарантия: 3 года в авторизованном сервисном центре Руз
Срок поставки: 7 рабочих дней