## Лист1
Моноблок
Параметр | Запрашиваемая конфигурация
Процессор | Архитектура процессора 11 поколения x86 или выше
Базовая частота: не менее 2.4 ГГц
До 4.40 ГГц при использовании технологии Turbo Boost 2.0
Кэш-память: 12 МБ
не менее 6 ядер
12 потоков
Видеокарта | Встроенный графический процессор
Декодер HD
DirectX 12
Дисплей | Широкоэкранный FHD WVA с диагональю 60,45 см (не менее 23,8 дюйма), с антибликовым покрытием (яркость не менее 250 кд/м2)
Накопители | 512 GB, M.2PCIe NVMe, SSD
Память | DDR4-3200 SO-DIMM (скорость передачи до 3200 MT/с)
Общий объем системной памяти не менее 16ГБ (8 ГБ x 2 )
Мультимедия | встроенная веб-камера FHD не менее 5 Мп со встроенным двунаправленным цифровым микрофоном, максимальное разрешение 1920 x 1080
Порты/слоты/гнездо | (1) универсальный разъем для наушников/микрофона
(1) USB 3.2 Gen2 Type-C
(3) USB 3.2 Gen2
(1) USB 2.0 Gen1
(1) разъем питания
(1) RJ-45
(1) Display Port 1.4
(1) Слот для мультимедийных карт памяти (поддержка SD, SDHC и SDXC)
Сетевое оборудование | I219LM Ethernet 10/100/1000 Мб/с
Wi-Fi 6 AX201, 802.11ax
Источник питания | Адаптер питания переменного тока, 220 Вт
Кабель стандарта длиной не менее 1,8 м
Сертификации и соответствие требованиям | Соответствие международному стандарту энергоэффективности потребительских товаров
Сертификация соответствия нормам защиты окружающей среды (EPEAT)
Стойка/ножка | Регулируемая по высоте подставка не менее 130мм
Поворотный механизм на ножке моноблока приводящий моноблок в портетный режим работы.
Двунаправленный поворотный по горизонтали механизм не менее ±45°
Регулировка наклона не менее -5 до 30°
Корпус | Чёрный
Программные средства безопасности | Локальное удаление данных с жесткого диска с использованием BIOS (надежное удаление)
Next Generation Antivirus (NGAV)
SafeBIOS
BIOS Resilience
BIOS Control
BIOS Recovery
Trusted Platform Module (TPM)
SafeGuard
Client Command Suite
Клавиатура | Стандартная русифицированная USB клавиатура одноименного производителя
Мышь | Двукнопочная с колесом прокрутки USB мышь одноименного производителя
Уважаемый предприниматель, просим внимательно ознакомится с техническим описанием в прикрепленном файле. Не соответствующие товары будут отправлены обратно, договор будет расторгнут со штрафом.
Гарантия: 1 года в авторизованном сервисном центре РУз
Сервисное письмо от авторизованного сервисного центра
Срок поставки: 30 дней
Авторизационное письмо от производителя (MAF) будет проверятся отдельно на валидность
Прикрепленный файл является неотъемлемой частью технического задания
Лицензия Windows Pro 10 или 11 версия